## 工艺卡
锻造工艺及施工记录卡 | [12 empty] | 试号： |  |  |  | 图号：
编 号：
产 品 |  |  |  |  | 材料牌号 | [7 empty] | 物 料 准 备
路线表号 |  |  |  |  | 名 称 | [7 empty] | 热损耗： | 3%-7% |  |  | 锯口损耗：≤7mm |  |  | 下料方式： |  | 锯 | 备注
规 格 | φ | 100 |  |  | 数 量 |  |  |  | 件 |  |  |  | 毛坯规格： | φ | 100 | × | 0 | ±2 | 0 | 件 | 0 | Kg
炉 批 号
锻 造 工 艺 | [12 empty] | 断口规格： | φ | 100 | × | 0 | ±2 | 2 | 件 | 0 | Kg
1.工艺要求 | 1、锻件表面质量及外形应逐件检查。 | [11 empty] | 物料总消耗 | φ | 100 | × | 0 | ±2 | 总重 | 0 |  | Kg
| 2、不允许有肉眼可见的裂纹、折叠、缩孔、结疤及外来非金属夹杂等缺陷。 | [11 empty] | 施 工 记 录
| 3、试验棒的锻制必须在同一工艺状态下执行。 | [12 empty] | 项 目 | [5 empty] | 操作者 |  |  | 检查员
| 4、入炉摆放：将毛坯放入炉中并在炉前白板上记录装炉顺序，按顺序施工。 | [11 empty] | 1.领料 | 材料牌号 |  |  | 符合□ 不符合□ |  |  | 自检：
5、如施工时温度低于终锻温度，应重新回炉加热到始锻温度再进行锻打。
| 6、标识：报验号 |  | 报验号*检查员印 | [10 empty] | 规 格
| 7、锻造比 | [18 empty] | 互检：
2.加热冷却规范 | 装炉温度℃ |  | 加热速度 |  | 始锻温度℃ |  |  | 终锻温度℃ |  |  | 冷却方式 |  |  | 炉 号
| ≤ |  |  |  | ≤ |  |  | ≥ |  |  | 灰冷
| 预热时间 |  | 50 | - | 100 | min | 均热时间 |  | 5 | - | 10 | min | 2.入炉摆放是否在白板上记录 |  |  |  | 是□ 否□ |  |  | 自检：
3.锻坯尺寸 | [8 empty] | 数 量 |  | 备 注 |  | 3.加热及冷却情况记录 | 装炉温度
加热速度
预热时间
均热时间
[14 empty] | 始锻温度 | [5 empty] | 互检：
终锻温度
冷却方式
4.断 口
5.试验棒 | 热处理后将试验棒锯下，取样方向：纵向 横向 | [11 empty] | 4.锻打方式 | 自由锻□ 模锻□
6.技术修改 | [12 empty] | 5.标 识 | 符合□ 不符合□
编 制： 审核： 批准： | [8 empty] | 日期： |  | 2018-07-27 |  | 备注

## 计算公式
销轴类 |  |  | 长方体类 |  |  | 套筒类 |  |  | 圆饼类
大圆 | 100 |  | 长度 | 100 |  | 外圆 | 200 |  | 外圆 | 200
大圆长度 | 100 |  | 宽度 | 100 |  | 内孔 | 100
小圆 | 100 |  | 高度 | 100 |  | 高度 | 100 |  | 高度 | 100
小圆长度（计算数据） | 200
总长度 | 300
| 铁 | 铜 |  | 铁 | 铜 |  | 铁 | 铜 |  | 铁 | 铜
所用材料规格 | 100 |  | 所用材料 | 100 |  | 所用材料 | 100 |  | 所用材料 | 100
锻打所用材料长度 | 300 | 300 | 锻打所用材料长度 | 126.6129 | 130.8824 | 锻打所用材料长度 | 300 | 300 | 锻打所用材料长度 | 400 | 400
单重 | 18.6 | 20.4 | 单重 | 7.85 | 8.9 | 单重 | 18.6 | 20.4 | 单重 | 24.8 | 27.2
锻造比计算器
拔长 |  |  | 墩粗 |  |  | 方形 |  |  | 带内孔的圆形
原棒料外圆 | 100 |  | 原棒料外圆 | 100 |  | 原棒料外圆 | 100 |  | 原棒料外圆 | 350
锻打后外圆 | 80 |  | 锻打后外圆 | 150 |  | 锻后 宽 | 50 |  | 锻后 外圆 | 400
锻造比 | 1.5625 |  | 锻造比 | 2.25 |  | 锻后 高 | 50 |  | 锻后 内孔 | 300
[6 empty] | 锻造比 | 3.1416 |  | 锻造比 | 1.75